## Fiche-base
Plan :
| 1 - Hypothèses |  | Coûts économique, sources RTE, voir les trois fiches "coût économique RTE" | [5 empty] | Flex | EnR | Nuke
2 - Résultats
3 - Détails du calcul
1- Hypothèses technico-économiques (partie à modifier)
| Hypothèses économiques pour le mix électrique |  | Hypothèses tech-économiques Electrolyse | [5 empty] | Hypothèse gaz vert
| Actualisation [%] | 4% | PCI_Massique_Hydrogene | 33.3 | kWh/kg H2 | Cout_Energetique | 51.2308 | kWh Elec/kg H2 | Coût d'entrée Gaz vert [€/MWh] |  | 120
| Taxe carbone [euros/tCO2] | 10 | PCI_Volumique_Hydrogene | 2.99 | kWh/Nm3 | Coût moyen élec | 100 | €/MWh | rendement CCG |  | 0.55
| Hypothèses économique stockage |  | Densite_hydrogene | 0.0899 | kg/Nm3 | Facteur_Emission_kg | 0.1 | kgCO2/kg H2
| Nb heures de stock | 5 | Efficacite | 0.65 |  | Facteur_Emission_MWh | 3.003 | kgCO2/MWh
| Emission CO2 [gCO2/kWh] | 150000 | nbheure durée vie | 85000 |  | vente H2 [€/kg] | 4
| Investissement [euros/kWh] | 200 | nb heure /an | 4000 |  | vente H2 [€/MWh] | 133.2
| investissement onduleur [€/kW] | 200
| Code couleur : | résultat du dimensionnement du mix électrique |  |  | Résultat d'un calcul à partir des hypothèses ci-dessus |  |  | hypothèses économiques |  | hypothèses techniques
| Hypothèses par moyen de prod | On Shore wind | Off shore Wind | Ground PV | CCG | Old Nuke renewed | New Nuke |  | Electrolyse |  | storage
| Capacité installée [GW] | 110 | 1 | 95 | 35 | 24 | 1.66 |  | 10 |  | 10
| Facteur de charge [%] | 0.24 | 0.35 | 0.13 | 0.05 | 0.7 | 0.7 |  | 0.45662
| Actualisation | 4% | 4% | 4% | 4% | 4% | 4% |  | 4% |  | 4%
| Investment (building) C_C [euros/kW] "CAPEX" | 1300 | 3000 | 800 | 900 | 1587 | 4500 |  | 1000 |  | 1200
| Operation cost C_F [euros/kW/an] | 45 | 114 | 20 | 36 | 250 | 200 |  | 40 |  | 40
| Marginal cost C_M [euros/MWh] "OPEX" | 0 | 0 | 0 | 218.1818 | 5.5 | 5.5 |  | 153.8462 |  | 0
| Decommissioning C_D [euros/kW] | 50 | 100 | 30 | 100 | 1000 | 1000 |  | 200 |  | 0
| Construction length D_c [year] | 1 | 1 | 1 | 3 | 0.5 | 12 |  | 1 |  | 1
| Life length L_E [year] | 25 | 30 | 25 | 30 | 10 | 60 |  | 21.25 |  | 10
| Emission CO2 [gCO2/kWh] | 12 | 20 | 44 | 469 | 12 | 12 |  | 3.003
2- Résultats
|  | On Shore wind | Off shore Wind | Ground PV | CCG | Old Nuke renewed | New Nuke |  | Electrolyse |  | storage | total | Total/Energie
| Energie [TWh] | 231.264 | 3.066 | 108.186 | 15.33 | 147.168 | 10.1791 |  | 26 |  | 0 | 515.1931 | hors stockage/électrolyse
| Total CO2 emission [MtCO2/an] | 12 | 20 | 44 | 469 | 12 | 12 |  | 3.003 |  | 75000 | 75572.003 | 146686.7473 | [gCO2/kWh]
| Coût [€/MWh] | 70.0265 | 104.0233 | 72.8523 | 499.1015 | 188.1556 | 94.3551 |  | 229.8957
| Coût [Milliards €/an] | 16.1946 | 0.31894 | 7.8816 | 7.6512 | 27.6905 | 0.96045 |  | 5.9773 |  | 1.8795 | 65.0909 | 126.3427 | [€/MWh]
| Energy [%] | 44.89% | 0.5951% | 21% | 2.976% | 28.57% | 1.976% | Gain [Mrds €/an] | 3.4632
[9 empty] | Coût Enr+Flex [Mrds/an] |  | 36.4399 | Coût de sortie H2 [€/kg] |  | 6.9038
[9 empty] | Coûts EnR+Flex [€/MWh] |  | 101.8313 | Coût de sortie H2 [€/MWh] |  | 229.8957
3- Détail des calculs
Result of a system simulation
A fixer par l'utilisateur : obtenu à partir de la partie "hypothèses"
Computation from excel
| Name | On Shore wind | Off shore Wind | Ground PV | CCG | Old Nuke renewed | New Nuke Fla |  | Electrolyse |  | Storage | Consumption | Total Production
Cost | Investment (building) C_C [euros/kW] "CAPEX" | 1300 | 3000 | 800 | 900 | 1587 | 4500 |  | 1000 |  | 1200
| Operation cost C_F [euros/kW/an] | 45 | 114 | 20 | 36 | 250 | 200 |  | 40 |  | 40
| Marginal cost C_M [euros/MWh] "OPEX" | 0 | 0 | 0 | 218.1818 | 5.5 | 5.5 |  | 153.8462 |  | 0
| Decommissioning C_D [euros/kW] | 50 | 100 | 30 | 100 | 1000 | 1000 |  | 200 |  | 0
Economy | Carbon tax [euros/tCO2] | 10 | 10 | 10 | 10 | 10 | 10 |  | 10 |  | 10
| Actualisation | 4% | 4% | 4% | 4% | 4% | 4% |  | 4% |  | 4%
Life length | Construction length D_c [year] | 1 | 1 | 1 | 3 | 0.5 | 12 |  | 1 |  | 1
| "Actualised construction length" [year] | 1.04 | 1.04 | 1.04 | 3.2465 | 0.5149 | 15.6268 |  | 1.04 |  | 1.04
| Life length L_E [year] | 25 | 30 | 25 | 30 | 10 | 60 |  | 21.25 |  | 10
| "Actualised life length" [year] | 16.247 | 17.9837 | 16.247 | 17.9837 | 8.4353 | 23.5284 |  | 14.7017 |  | 8.4353
Technical information | Emission CO2 [gCO2/kWh] | 12 | 20 | 44 | 469 | 12 | 12 |  | 3.003
| Capacité installée [GW] | 110 | 1 | 95 | 35 | 24 | 1.66 |  | 10 |  | 10 |  | 286.66 |  | GW
| Energie produite [TWh/an] | 231.264 | 3.066 | 108.186 | 15.33 | 147.168 | 10.1791 | H2 produit : | 26 |  | 0 | 450 | 991.1931
| Total CO2 emission [MtCO2/an] | 2.7752 | 0.06132 | 4.7602 | 7.1898 | 1.766 | 0.12215 |  | 0.078078 |  | 75 |  | 91.7527
| Carbon (marginal) cost [Euros/MWh] | 0.12 | 0.2 | 0.44 | 4.69 | 0.12 | 0.12 |  | 0.03003 |  | 0
0
0
Millions Euros/an stockage
Contribution to "simplified" LCOE [Euros/MWh] | Investment [Euros/MWh] | 39.5812 | 56.5852 | 44.968 | 123.6455 | 31.5956 | 40.6169 |  | 27.2078 |  | 0 |  | 21.1509
| Operation [Euros/MWh] | 21.4041 | 37.182 | 17.5623 | 82.1918 | 40.7697 | 32.6158 |  | 15.3846 |  | 0 |  | 14.556
| Decommissioning [Euros/MWh] | 8.9212 | 10.0561 | 9.8819 | 70.3924 | 110.1703 | 15.5023 |  | 33.4271 |  | 0 |  | 20.6135
| Marginal [Euros/MWh] | 0.12 | 0.2 | 0.44 | 222.8718 | 5.62 | 5.62 |  | 153.8762 |  | 0 |  | 4.3769
| Total [Euros/MWh] | 70.0265 | 104.0233 | 72.8523 | 499.1015 | 188.1556 | 94.3551 |  | 229.8957 |  | 0 |  | 60.6973
| Blue part of "beta" [euros/kW/year] (C_F) | 45 | 114 | 20 | 36 | 250 | 200 |  | 40 |  | 40 | Cout Prod+Stockage | 60.6973 |  | Millions Euros/an
| Green part of "beta" [euros/kWyear] C_C*(L^r_C/L_C)/L^r_E | 83.2156 | 173.4903 | 51.2096 | 54.1567 | 193.7443 | 249.0631 |  | 70.7403 |  | 147.9491 | Coût Prod+Stockage | 0.13488 |  | Euros/MWh
| beta [euros/kW/an] Green+blue | 128.2156 | 287.4903 | 71.2096 | 90.1567 | 443.7443 | 449.0631 |  | 110.7403 |  | 187.9491
[9 empty] | 0 |  | 0 | 0 | 0% |  | Pourcentage du béton produit en france
| Total | 16.1946 | 0.31894 | 7.8816 | 7.6512 | 27.6905 | 0.96045 |  | 5.9773 |  | 1.8795
[8 empty] | Gain [Milliards €/an] | 3.4632
[8 empty] | Cout [€/kg] | 6.9038

## Scenarios-RTE
Hypothèses par moyen de prod | Scenario | Annee | On Shore wind | Off shore Wind | Ground PV | CCG | Old Nuke renewed | New Nuke | Electrolyse | storage
Capacité installée [GW] | M23 | 2050 | 110 | 1 | 95 | 35 | 24 | 1.66 | 10 | 10
Facteur de charge [%] | M23 | 2050 | 0.24 | 0.35 | 0.13 | 0.05 | 0.7 | 0.7 | 1.484e-05
Capacité installée [GW] | N1 | 2050 | 110 | 1 | 95 | 35 | 24 | 1.66 | 10 | 10
Facteur de charge [%] | N1 | 2050 | 0.24 | 0.35 | 0.13 | 0.05 | 0.7 | 0.7 | 1.484e-05
Capacité installée [GW] | N03 | 2050 | 110 | 1 | 95 | 35 | 24 | 1.66 | 10 | 10
Facteur de charge [%] | N03 | 2050 | 0.24 | 0.35 | 0.13 | 0.05 | 0.7 | 0.7 | 1.484e-05
Capacité installée [GW] | M23 | 2060 | 110 | 1 | 95 | 35 | 24 | 1.66 | 10 | 10
Facteur de charge [%] | M23 | 2060 | 0.24 | 0.35 | 0.13 | 0.05 | 0.7 | 0.7 | 1.484e-05
Capacité installée [GW] | N1 | 2060 | 110 | 1 | 95 | 35 | 24 | 1.66 | 10 | 10
Facteur de charge [%] | N1 | 2060 | 0.24 | 0.35 | 0.13 | 0.05 | 0.7 | 0.7 | 0
Capacité installée [GW] | N03 | 2060 | 110 | 1 | 95 | 35 | 24 | 1.66 | 10 | 10
Facteur de charge [%] | N03 | 2060 | 0.24 | 0.35 | 0.13 | 0.05 | 0.7 | 0.7 | 0

## Eco-RTE -Flex
https://assets.rte-france.com/prod/public/2021-11/BP2050_rapport-complet_chapitre11_analyse-economique.pdf
GW
Millions Euros/an stockage
Millions Euros/an
Euros/MWh
Pourcentage du béton produit en france

## Eco-RTE-EnR
https://assets.rte-france.com/prod/public/2021-11/BP2050_rapport-complet_chapitre11_analyse-economique.pdf

## Eco-RTE-Nuke
https://assets.rte-france.com/prod/public/2021-11/BP2050_rapport-complet_chapitre11_analyse-economique.pdf

## Electrolyse
Taux d'actualisation |  | 0.05
Production H2
|  | Electrolyse | Reformage du gaz naturel | Reformage du gaz naturel avec CCS |  |  | Sources
Coût d'investissement | EUR/kW | 400 | 910 | 1680 |  |  | IEA2019a | IEA The Future of Hydrogen - Assumptions Annex | https://www.iea.org/reports/the-future-of-hydrogen/data-and-assumptions
Facteur d'annuité |  | 12.9082 | 14.0939 | 14.0939 |  |  | Nistor2016 | Technical and economic analysis of hydrogen refuelling | http://dx.doi.org/10.1016/j.apenergy.2015.10.094
Coût d'opération fixe | EUR/kW | 6 | 42.77 | 50.4 |  |  | Parra2019 | A review on the role, cost and value of hydrogen energy systems for deep decarbonisation | https://doi.org/10.1016/j.rser.2018.11.010
Efficacité (PCI) |  | 0.64 | 0.76 | 0.69 |  |  | Valenti2016 | Hydrogen liquefaction andliquid hydrogen storage | https://reader.elsevier.com/reader/sd/pii/B978178242362100002X?token=56D1B17091690566AA4C5AD0408CBA204F7C8445F0B2E2F67B361D3DFE42F75017EB07048196B5F1D9393F26E413498B
Coût énergétique | kWh/Nm3 H2 | 4.6776 | 3.939 | 4.3387
| kWh/kg H2 | 52.0312 | 43.8158 | 48.2609
Durée de vie | h (opération) | 85000 | 204250 | 204250
Durée de vie | ans | 21.25 | 25 | 25
Capacité de production | kg H2/MWh | 19.2192 | 22.8228 | 20.7207
Prix moyen de l'électricité/gaz | EUR/MWh | 20 | 25 | 30
Facteur d'émission moyen de l'électricité | kg CO2/MWh | 20 | - | -
Nombre d'heures d'opération par an | h | 4000 | 8170 | 8170
Facteur de charge |  | 46.51% | 95% | 95%
Production annuelle d'hydrogène | kg H2/kW.an | 76.8769 | 186.4625 | 169.2883
Coût de l'hydrogène | EUR/kg H2 | 1.5218 | 1.671 | 2.4497
| EUR/MWh PCI H2 | 45.6985 | 50.1815 | 73.5636
Facteur d'émission de l'hydrogène | kg CO2/kg H2 | 1.0406 | 8.9 | 1
Détail du coût de l'hydrogène
Electricité/gaz | EUR/kg H2 | 1.0406 | 1.0954 | 1.4478
Coût d'opération fixe | EUR/kg H2 | 0.078047 | 0.22938 | 0.29772
CAPEX | EUR/kg H2 | 0.40309 | 0.34627 | 0.70413
Coût total | EUR/kg H2 | 1.5218 | 1.671 | 2.4497
Stockage H2
|  | Hydrogène comprimé | LiqH2 | Hydrures métalliques | Ammoniac | Geological storage
Efficacité (PCI) |  | 90% | 39.97%
Coût énergétique - conversion | kWh/kg H2 | 3.33 | 10
Coût d'investissement - Réservoir | EUR/kg H2 capac. | 1000 |  | 10000
Coût d'investissement - Compresseur | EUR/kW | 600 | [5 empty] | Densité de l'hydrogène
Puissance compresseur | kW/kg H2 capac. | 0.049719 |  |  |  |  | 288.15 K, 1 bar | 0.084 | kg/m3
Durée de vie | ans | 50 |  |  |  |  | 288.15 K, 200 bar | 15 | kg/m3
Facteur d'annuité |  | 18.2559 |  |  |  |  | 288.15 K, 700 bar | 40.2 | kg/m3
Temps moyen de stockage | jours | 12 | 30 |  |  |  | 20 K, 1 bar (LiqH2) | 70.9 | kg/m3
Production moyenne en opération | kW PCI/kg H2 capac. | 0.24859
Facteur de charge production |  | 46.51%
Boil-off | %/day | NA | 1
Coût du stockage total | EUR/kg H2 | 1.9212
| EUR/MWh | 57.6937
CAPEX Réservoir | EUR/kg H2 | 1.8009
CAPEX Compresseur | EUR/kg H2 | 0.053722
Coût électricité | EUR/kg H2 | 0.0666
Transport H2
|  | Hydrogène comprimé | LiqH2 | Hydrures métalliques | Ammoniac | Pipeline
Efficacité (PCI) |  | 90% | 39.97%
Usage H2
Fuel cell
Contenu Platine | g/kW | 0.2
Efficacité |  | 45%
Source: PARRA et al 2019 (SI)
[6 empty] | Pressure | Tank capacity (L) | Gravimetric capacity (wt %)
[6 empty] | 200 bar | 50 |  | 3.6
[6 empty] | 250 bar | 50 |  | 3.9
[6 empty] | 350 bar | 47 |  | 5
[6 empty] | 345 bar | 145 |  | 6.6
[6 empty] | 690 bar | 100 |  | 6
Note on B4: Ce serait mieux d'avoir des chiffres en Euros je trouve -Robin Girard _Marked as resolved_ -Pedro Henrique Affonso Nobrega _Re-opened_ -Pedro Henrique Affonso Nobrega Je peux mettre en EUR, à vrai dire utiliser l'un ou l'autre n'ajoute pas une grosse erreur (1 USD = 0.92 EUR), étant donnée l'incertitude dans les autres paramètres. -Pedro Henrique Affonso Nobrega
Note on C15: Ce truc là devrait être directement lié au prix de l'électricité dans le cas où l'on a une monotone de prix -Robin Girard Yes. Le prix de l'électricité moyen devient une fonction de ce chiffre. -Pedro Henrique Affonso Nobrega
Note on C33: En vrai cette valeur peut être calculée à partir du rendement du compresseur et du ratio entre pression d'entrée et de sortie (pression de stockage). 10% de perte c'est une valeur "moyenne" -Pedro Henrique Affonso Nobrega
Note on D33: Prend en compte les pertes d'H2 par boil-off (évaporation, qui doit être libérée dans l'atmosphère pour garder la pression dans le réservoir stable). -Pedro Henrique Affonso Nobrega
Note on D34: Coût de la conversion H2 20 bar -> LH2. Voir Valenti2016 -Pedro Henrique Affonso Nobrega
Note on C35: Ce coût ne devrait-il pas être dégressif pour les grosses capacités ? j'ai mis 100 jours c'est hyper cher ... mais peut-être que tu as fait un calcul économique pour 12 jours (le chiffre qui était là au début) -Robin Girard
Note on C37: Le facteur 2 est dû au fait que les électrolyseurs ont un rendement optimal à environ moitié de la puissance maximale. Mais le compresseur doit être quand même dimensionné pour la puissance maximale de l'électrolyseur. -Pedro Henrique Affonso Nobrega 0.01 çà c'est pour 12 jours mais si on a 100 jours alors le facteur est beaucoup plus petit non ? -Robin Girard En effet, c'est inversement proportionnel au temps moyen de stockage (à capacité de stockage fixe, plus ce temps est petit, plus la puissance de l'électrolyseur est élevée, et la puissance du compresseur est fonction de la puissance de l'électrolyseur car dès que l'on produit l'H2 on doit le comprimer). -Pedro Henrique Affonso Nobrega
Note on C38: Cela me semble très court comme durée de vie -Robin Girard C'est un peu au pif, j'ai pas de donnée là-dessus pour l'instant -Pedro Henrique Affonso Nobrega
Note on C40: C'est quoi ce temps ? la durée d'un cycle ? la capacité du stockage ? -Robin Girard La durée d'un cycle oui. Un temps de séjour moyen du gaz dans le réservoir. -Pedro Henrique Affonso Nobrega Au fait, plus cette durée est longue, plus grand doit être ton réservoir. A noter aussi que je distingue entre les kg H2 capac. (la capacité du stockage) et le kg H2 "tout court" qui représente la quantité de H2 produite par un électrolyseur, par exemple. -Pedro Henrique Affonso Nobrega